## PV
manufacturer | name | celltype | Pmax (W) | Vmpp (V) | Impp (A) | Voc (V) | Isc (A) | alpha_sc (%/°C) | beta_voc (%/°C) | gamma_pmp (%/°C) | NOCT (°C) | cells_in_series | datasheet
JA Solar | JAM72S01-365/PR | monoSi | 365 | 39.21 | 9.31 | 47.93 | 9.85 | 0.06 | -0.3 | -0.38 | 45 | 72 | https://1drv.ms/b/c/952130943b0dd709/EQo2ELL5FfJBi9guxRBaSmkBn0vEP1V5T_0SRU2qht-YKg?e=UCY7sg
JA Solar | JAM72S01-370/PR | monoSi | 370 | 39.45 | 9.38 | 48.18 | 9.91 | 0.06 | -0.3 | -0.38 | 45 | 72 | https://1drv.ms/b/c/952130943b0dd709/EQo2ELL5FfJBi9guxRBaSmkBn0vEP1V5T_0SRU2qht-YKg?e=UCY7sg
JA Solar | JAM72S01-375/PR | monoSi | 375 | 39.75 | 9.44 | 48.45 | 9.98 | 0.06 | -0.3 | -0.38 | 45 | 72 | https://1drv.ms/b/c/952130943b0dd709/EQo2ELL5FfJBi9guxRBaSmkBn0vEP1V5T_0SRU2qht-YKg?e=UCY7sg
JA Solar | JAM72S01-380/PR | monoSi | 380 | 40.03 | 9.5 | 48.71 | 10.05 | 0.06 | -0.3 | -0.38 | 45 | 72 | https://1drv.ms/b/c/952130943b0dd709/EQo2ELL5FfJBi9guxRBaSmkBn0vEP1V5T_0SRU2qht-YKg?e=UCY7sg
JA Solar | JAM72S01-385/PR | monoSi | 385 | 40.29 | 9.56 | 48.98 | 10.11 | 0.06 | -0.3 | -0.38 | 45 | 72 | https://1drv.ms/b/c/952130943b0dd709/EQo2ELL5FfJBi9guxRBaSmkBn0vEP1V5T_0SRU2qht-YKg?e=UCY7sg
CanadianSolar | CS6W-530MS | monoSi | 530 | 40.9 | 12.96 | 48.8 | 13.8 | 0.05 | -0.26 | -0.34 | 41 | 144 | https://1drv.ms/b/c/952130943b0dd709/EYzSdZugoIZFvJ2jdaN20KcBlRiLv2ObZ3EBOYI5_UVp8w?e=1H9JAG
CanadianSolar | CS6W-535MS | monoSi | 535 | 41.1 | 13.02 | 49 | 13.85 | 0.05 | -0.26 | -0.34 | 41 | 144 | https://1drv.ms/b/c/952130943b0dd709/EYzSdZugoIZFvJ2jdaN20KcBlRiLv2ObZ3EBOYI5_UVp8w?e=1H9JAG
CanadianSolar | CS6W-540MS | monoSi | 540 | 41.3 | 13.08 | 49.2 | 13.9 | 0.05 | -0.26 | -0.34 | 41 | 144 | https://1drv.ms/b/c/952130943b0dd709/EYzSdZugoIZFvJ2jdaN20KcBlRiLv2ObZ3EBOYI5_UVp8w?e=1H9JAG
CanadianSolar | CS6W-545MS | monoSi | 545 | 41.5 | 13.14 | 49.4 | 13.95 | 0.05 | -0.26 | -0.34 | 41 | 144 | https://1drv.ms/b/c/952130943b0dd709/EYzSdZugoIZFvJ2jdaN20KcBlRiLv2ObZ3EBOYI5_UVp8w?e=1H9JAG
CanadianSolar | CS6W-550MS | monoSi | 550 | 41.7 | 13.2 | 49.6 | 14 | 0.05 | -0.26 | -0.34 | 41 | 144 | https://1drv.ms/b/c/952130943b0dd709/EYzSdZugoIZFvJ2jdaN20KcBlRiLv2ObZ3EBOYI5_UVp8w?e=1H9JAG
CanadianSolar | CS3Y-475MS | monoSi | 475 | 43.8 | 10.85 | 52.5 | 11.52 | 0.05 | -0.27 | -0.35 | 42 | 156 | https://1drv.ms/b/c/952130943b0dd709/ETBpFMiAzqtGjsMQ7T-GzxoBw7YZYSMAUslCZJenC2UXcg?e=IgQ8ao
CanadianSolar | CS3Y-480MS | monoSi | 480 | 44 | 10.91 | 52.7 | 11.57 | 0.05 | -0.27 | -0.35 | 42 | 156 | https://1drv.ms/b/c/952130943b0dd709/ETBpFMiAzqtGjsMQ7T-GzxoBw7YZYSMAUslCZJenC2UXcg?e=IgQ8ao
CanadianSolar | CS3Y-485MS | monoSi | 485 | 44.2 | 10.98 | 52.9 | 11.61 | 0.05 | -0.27 | -0.35 | 42 | 156 | https://1drv.ms/b/c/952130943b0dd709/ETBpFMiAzqtGjsMQ7T-GzxoBw7YZYSMAUslCZJenC2UXcg?e=IgQ8ao
CanadianSolar | CS3Y-490MS | monoSi | 490 | 44.4 | 11.04 | 53.1 | 11.67 | 0.05 | -0.27 | -0.35 | 42 | 156 | https://1drv.ms/b/c/952130943b0dd709/ETBpFMiAzqtGjsMQ7T-GzxoBw7YZYSMAUslCZJenC2UXcg?e=IgQ8ao
CanadianSolar | CS3Y-495MS | monoSi | 495 | 44.6 | 11.1 | 53.3 | 11.72 | 0.05 | -0.27 | -0.35 | 42 | 156 | https://1drv.ms/b/c/952130943b0dd709/ETBpFMiAzqtGjsMQ7T-GzxoBw7YZYSMAUslCZJenC2UXcg?e=IgQ8ao
SUNTECH | STP-260-24/Vd | polySi | 260 | 34.8 | 7.47 | 44 | 8.09 | 0.055 | -0.34 | -0.47 | 45 | 72 | https://1drv.ms/b/c/952130943b0dd709/Effq8NbMJw9EqHf6MW4qUh0BvQBGXiAca7hTpfsLsjNwXA?e=vG35UD
SUNTECH | STP-270-24/Vd | polySi | 270 | 35 | 7.71 | 44.5 | 8.2 | 0.055 | -0.34 | -0.47 | 45 | 72 | https://1drv.ms/b/c/952130943b0dd709/Effq8NbMJw9EqHf6MW4qUh0BvQBGXiAca7hTpfsLsjNwXA?e=vG35UD
SUNTECH | STP-280-24/Vd | polySi | 280 | 35.2 | 7.95 | 44.8 | 8.33 | 0.055 | -0.34 | -0.47 | 45 | 72 | https://1drv.ms/b/c/952130943b0dd709/Effq8NbMJw9EqHf6MW4qUh0BvQBGXiAca7hTpfsLsjNwXA?e=vG35UD
JA Solar | JAM66S30-480/MR | monoSi | 480 | 37.62 | 12.76 | 45.07 | 13.65 | 0.045 | -0.275 | -0.35 | 45 | 132 | https://1drv.ms/b/c/952130943b0dd709/EYNiwU3CLyVOupNl-5WhIwcB1JHrtnTHq0TJETxc8lsUBg?e=qo4Mu1
JA Solar | JAM66S30-485/MR | monoSi | 485 | 37.81 | 12.83 | 45.2 | 13.72 | 0.045 | -0.275 | -0.35 | 45 | 132 | https://1drv.ms/b/c/952130943b0dd709/EYNiwU3CLyVOupNl-5WhIwcB1JHrtnTHq0TJETxc8lsUBg?e=qo4Mu2
JA Solar | JAM66S30-490/MR | monoSi | 490 | 37.99 | 12.9 | 45.33 | 13.79 | 0.045 | -0.275 | -0.35 | 45 | 132 | https://1drv.ms/b/c/952130943b0dd709/EYNiwU3CLyVOupNl-5WhIwcB1JHrtnTHq0TJETxc8lsUBg?e=qo4Mu3
JA Solar | JAM66S30-495/MR | monoSi | 495 | 38.17 | 12.97 | 45.46 | 13.86 | 0.045 | -0.275 | -0.35 | 45 | 132 | https://1drv.ms/b/c/952130943b0dd709/EYNiwU3CLyVOupNl-5WhIwcB1JHrtnTHq0TJETxc8lsUBg?e=qo4Mu4
JA Solar | JAM66S30-500/MR | monoSi | 500 | 38.35 | 13.04 | 45.59 | 13.93 | 0.045 | -0.275 | -0.35 | 45 | 132 | https://1drv.ms/b/c/952130943b0dd709/EYNiwU3CLyVOupNl-5WhIwcB1JHrtnTHq0TJETxc8lsUBg?e=qo4Mu5
JA Solar | JAM66S30-505/MR | monoSi | 505 | 38.53 | 13.11 | 45.72 | 14 | 0.045 | -0.275 | -0.35 | 45 | 132 | https://1drv.ms/b/c/952130943b0dd709/EYNiwU3CLyVOupNl-5WhIwcB1JHrtnTHq0TJETxc8lsUBg?e=qo4Mu6
JA Solar | JAM72S30-530/MR | monoSi | 530 | 41.31 | 12.83 | 49.3 | 13.72 | 0.045 | -0.275 | -0.35 | 45 | 144 | https://1drv.ms/b/c/952130943b0dd709/EZ0EN8ICVChBvokoKT2WcKwBX_yu9uReyxc-pSmTBw835w?e=8zeqmB
JA Solar | JAM72S30-535/MR | monoSi | 535 | 41.47 | 12.9 | 49.45 | 13.79 | 0.045 | -0.275 | -0.35 | 45 | 144 | https://1drv.ms/b/c/952130943b0dd709/EZ0EN8ICVChBvokoKT2WcKwBX_yu9uReyxc-pSmTBw835w?e=8zeqmB
JA Solar | JAM72S30-540/MR | monoSi | 540 | 41.64 | 12.97 | 49.6 | 13.86 | 0.045 | -0.275 | -0.35 | 45 | 144 | https://1drv.ms/b/c/952130943b0dd709/EZ0EN8ICVChBvokoKT2WcKwBX_yu9uReyxc-pSmTBw835w?e=8zeqmB
JA Solar | JAM72S30-545/MR | monoSi | 545 | 41.8 | 13.04 | 49.75 | 13.93 | 0.045 | -0.275 | -0.35 | 45 | 144 | https://1drv.ms/b/c/952130943b0dd709/EZ0EN8ICVChBvokoKT2WcKwBX_yu9uReyxc-pSmTBw835w?e=8zeqmB
JA Solar | JAM72S30-550/MR | monoSi | 550 | 41.96 | 13.11 | 49.9 | 14 | 0.045 | -0.275 | -0.35 | 45 | 144 | https://1drv.ms/b/c/952130943b0dd709/EZ0EN8ICVChBvokoKT2WcKwBX_yu9uReyxc-pSmTBw835w?e=8zeqmB
JA Solar | JAM72S30-555/MR | monoSi | 555 | 42.11 | 13.18 | 50.02 | 14.07 | 0.045 | -0.275 | -0.35 | 45 | 144 | https://1drv.ms/b/c/952130943b0dd709/EZ0EN8ICVChBvokoKT2WcKwBX_yu9uReyxc-pSmTBw835w?e=8zeqmB

## INV_PV
manufacturer | name | grid_type | inv_type | load_backup | phases | Pac_max (kW) | Vac_nom (V) | Vac_max (V) | Vac_min (V) | Vdc_nom (V) | efficiency_max (%) | datasheet
xantrex | PROwatt-SW-600 | Off-Grid | Cargador | No | Monofásico | 0.6 | 120 | 127 | 104 | 12 | 90 | https://1drv.ms/b/c/952130943b0dd709/EUW64AQ3rG1DjNQv5fTaVbsBe5FuDLRk0UMtowUQMs9b7w?e=ulcgx0
xantrex | PROwatt-SW-1000 | Off-Grid | Cargador | No | Monofásico | 1 | 120 | 127 | 104 | 12 | 90 | https://1drv.ms/b/c/952130943b0dd709/EUW64AQ3rG1DjNQv5fTaVbsBe5FuDLRk0UMtowUQMs9b7w?e=ulcgx1
xantrex | PROwatt-SW-2000 | Off-Grid | Cargador | No | Monofásico | 2 | 120 | 127 | 104 | 12 | 90 | https://1drv.ms/b/c/952130943b0dd709/EUW64AQ3rG1DjNQv5fTaVbsBe5FuDLRk0UMtowUQMs9b7w?e=ulcgx2
victron energy | MultiPlus-12/2000/80 | Off-Grid | Cargador | Yes | Monofásico | 2 | 120 | 127 |  | 12 | 92 | https://1drv.ms/b/c/952130943b0dd709/EX322StbRORHnafMZ3OU4L8BV7ah59lldkdMyftLs6ryPA?e=QmNPf2
victron energy | MultiPlus-24/2000/50 | Off-Grid | Cargador | Yes | Monofásico | 2 | 120 | 127 |  | 24 | 94 | https://1drv.ms/b/c/952130943b0dd709/EX322StbRORHnafMZ3OU4L8BV7ah59lldkdMyftLs6ryPA?e=QmNPf3
victron energy | MultiPlus-12/3000/120 | Off-Grid | Cargador | Yes | Monofásico | 3 | 120 | 127 |  | 12 | 93 | https://1drv.ms/b/c/952130943b0dd709/EX322StbRORHnafMZ3OU4L8BV7ah59lldkdMyftLs6ryPA?e=QmNPf4
victron energy | MultiPlus-24/3000/70 | Off-Grid | Cargador | Yes | Monofásico | 3 | 120 | 127 |  | 24 | 94 | https://1drv.ms/b/c/952130943b0dd709/EX322StbRORHnafMZ3OU4L8BV7ah59lldkdMyftLs6ryPA?e=QmNPf5
Fronius | PRIMO-3.8-1 | On-Grid | Conexión a Red | No | Monofásico | 3.8 | 220 | 240 |  |  | 97.9 | https://1drv.ms/b/c/952130943b0dd709/EaxE3ydDhx5Pr1FbXV5dyx4B7ysq4KducrwLe-LnsOGSaw?e=a8X1aC
Fronius | PRIMO-5.0-1 | On-Grid | Conexión a Red | No | Monofásico | 5 | 220 | 240 |  |  | 97.9 | https://1drv.ms/b/c/952130943b0dd709/EaxE3ydDhx5Pr1FbXV5dyx4B7ysq4KducrwLe-LnsOGSaw?e=a8X1aC
Fronius | PRIMO-6.0-1 | On-Grid | Conexión a Red | No | Monofásico | 6 | 220 | 240 |  |  | 97.9 | https://1drv.ms/b/c/952130943b0dd709/EaxE3ydDhx5Pr1FbXV5dyx4B7ysq4KducrwLe-LnsOGSaw?e=a8X1aC
Fronius | PRIMO-7.6-1 | On-Grid | Conexión a Red | No | Monofásico | 7.6 | 220 | 240 |  |  | 97.9 | https://1drv.ms/b/c/952130943b0dd709/EaxE3ydDhx5Pr1FbXV5dyx4B7ysq4KducrwLe-LnsOGSaw?e=a8X1aC
Fronius | PRIMO-8.2-1 | On-Grid | Conexión a Red | No | Monofásico | 8.2 | 220 | 240 |  |  | 97.9 | https://1drv.ms/b/c/952130943b0dd709/EaxE3ydDhx5Pr1FbXV5dyx4B7ysq4KducrwLe-LnsOGSaw?e=a8X1aC
Growatt | MIN-2500TL-X | On-Grid | Conexión a Red | No | Monofásico | 2.5 | 240 | 264 |  |  | 98.2 | https://1drv.ms/b/c/952130943b0dd709/EYInp2S77Q1HqiRi7O4CK40BziPHepL_miv3-lyTg_QRag?e=bodzQT
Growatt | MIN-3000TL-X | On-Grid | Conexión a Red | No | Monofásico | 3 | 240 | 264 |  |  | 98.2 | https://1drv.ms/b/c/952130943b0dd709/EYInp2S77Q1HqiRi7O4CK40BziPHepL_miv3-lyTg_QRag?e=bodzQT
Growatt | MIN-3600TL-X | On-Grid | Conexión a Red | No | Monofásico | 3.6 | 240 | 264 |  |  | 98.2 | https://1drv.ms/b/c/952130943b0dd709/EYInp2S77Q1HqiRi7O4CK40BziPHepL_miv3-lyTg_QRag?e=bodzQT
Growatt | MIN-4200TL-X | On-Grid | Conexión a Red | No | Monofásico | 4.2 | 240 | 264 |  |  | 98.4 | https://1drv.ms/b/c/952130943b0dd709/EYInp2S77Q1HqiRi7O4CK40BziPHepL_miv3-lyTg_QRag?e=bodzQT
Growatt | MIN-4600TL-X | On-Grid | Conexión a Red | No | Monofásico | 4.6 | 240 | 264 |  |  | 98.4 | https://1drv.ms/b/c/952130943b0dd709/EYInp2S77Q1HqiRi7O4CK40BziPHepL_miv3-lyTg_QRag?e=bodzQT
Growatt | MIN-5000TL-X | On-Grid | Conexión a Red | No | Monofásico | 5 | 240 | 264 |  |  | 98.4 | https://1drv.ms/b/c/952130943b0dd709/EYInp2S77Q1HqiRi7O4CK40BziPHepL_miv3-lyTg_QRag?e=bodzQT
Growatt | MIN-6000TL-X | On-Grid | Conexión a Red | No | Monofásico | 6 | 240 | 264 |  |  | 98.4 | https://1drv.ms/b/c/952130943b0dd709/EYInp2S77Q1HqiRi7O4CK40BziPHepL_miv3-lyTg_QRag?e=bodzQT
Growatt | SPF-4000T-DVM-MPV | Off-Grid | Cargador | No | Monofásico | 4 | 120 | 240 |  | 48 | 85 | https://1drv.ms/b/c/952130943b0dd709/EbWoMxK9lMNOpO-hU6RQ_ggBJbLIrOlTbq_tPACZNl8XDw?e=tnBjQc
Growatt | SPF-5000T-DVM-MPV | Off-Grid | Cargador | No | Monofásico | 5 | 120 | 240 |  | 48 | 85 | https://1drv.ms/b/c/952130943b0dd709/EbWoMxK9lMNOpO-hU6RQ_ggBJbLIrOlTbq_tPACZNl8XDw?e=tnBjQc
Growatt | SPF-6000T-DVM-MPV | Off-Grid | Cargador | No | Monofásico | 6 | 120 | 240 |  | 48 | 85 | https://1drv.ms/b/c/952130943b0dd709/EbWoMxK9lMNOpO-hU6RQ_ggBJbLIrOlTbq_tPACZNl8XDw?e=tnBjQc
Growatt | SPF-8000T-DVM-MPV | Off-Grid | Cargador | No | Monofásico | 8 | 120 | 240 |  | 48 | 85 | https://1drv.ms/b/c/952130943b0dd709/EbWoMxK9lMNOpO-hU6RQ_ggBJbLIrOlTbq_tPACZNl8XDw?e=tnBjQc
Growatt | SPF-10000T-DVM-MPV | Off-Grid | Cargador | No | Monofásico | 10 | 120 | 240 |  | 48 | 85 | https://1drv.ms/b/c/952130943b0dd709/EbWoMxK9lMNOpO-hU6RQ_ggBJbLIrOlTbq_tPACZNl8XDw?e=tnBjQc
Growatt | SPF-12000T-DVM-MPV | Off-Grid | Cargador | No | Monofásico | 12 | 120 | 240 |  | 48 | 85 | https://1drv.ms/b/c/952130943b0dd709/EbWoMxK9lMNOpO-hU6RQ_ggBJbLIrOlTbq_tPACZNl8XDw?e=tnBjQc

## INV_AERO
manufacturer | name | grid_type | inv_type | load_backup | phases | Pac_max (kW) | Vac_nom (V) | Vac_max (V) | Vac_min (V) | Vdc_nom (V) | efficiency_max (%) | datasheet
WindPower | MXWND-001 | On-Grid | Conexión a Red | No | Monofásico | 0.5 | 120 | 127 | 104 |  | 90 | https://1drv.ms/b/c/952130943b0dd709/EcbK0okc4HVBlx116M1UbOQBmXYUlmLH9nhDjhYG1f7oJQ?e=1asiOM
WindPower | MXWND-002 | On-Grid | Conexión a Red | No | Monofásico | 0.5 | 220 | 230 | 198 |  | 90 | https://1drv.ms/b/c/952130943b0dd709/EcbK0okc4HVBlx116M1UbOQBmXYUlmLH9nhDjhYG1f7oJQ?e=1asiOM
WindPower | MXWND-003 | On-Grid | Conexión a Red | No | Monofásico | 0.6 | 120 | 127 | 104 |  | 90 | https://1drv.ms/b/c/952130943b0dd709/EcbK0okc4HVBlx116M1UbOQBmXYUlmLH9nhDjhYG1f7oJQ?e=1asiOM
WindPower | MXWND-004 | On-Grid | Conexión a Red | No | Monofásico | 0.6 | 220 | 230 | 198 |  | 90 | https://1drv.ms/b/c/952130943b0dd709/EcbK0okc4HVBlx116M1UbOQBmXYUlmLH9nhDjhYG1f7oJQ?e=1asiOM
WindPower | MXWND-005 | On-Grid | Conexión a Red | No | Monofásico | 1 | 120 | 127 | 104 |  | 90 | https://1drv.ms/b/c/952130943b0dd709/EcbK0okc4HVBlx116M1UbOQBmXYUlmLH9nhDjhYG1f7oJQ?e=1asiOM
WindPower | MXWND-006 | On-Grid | Conexión a Red | No | Monofásico | 1 | 220 | 230 | 198 |  | 90 | https://1drv.ms/b/c/952130943b0dd709/EcbK0okc4HVBlx116M1UbOQBmXYUlmLH9nhDjhYG1f7oJQ?e=1asiOM
WindPower | MXWND-007 | On-Grid | Conexión a Red | No | Monofásico | 1 | 220 | 230 | 198 |  | 90 | https://1drv.ms/b/c/952130943b0dd709/EcbK0okc4HVBlx116M1UbOQBmXYUlmLH9nhDjhYG1f7oJQ?e=1asiOM
Powest | 5kW | On-Grid | Conexión a Red | No | Monofásico | 6 | 220 | 264.5 | 184 |  | 90 | https://1drv.ms/b/c/952130943b0dd709/EezI42P0lmFNomaTssnWCdEBUlcrxyrrCWy-3kS4DzH2gg?e=z3bWuC
Powest | 5kW | Off-Grid | Cargador | Yes | Monofásico | 6 | 220 | 264.5 | 184 | 48 | 90 | https://1drv.ms/b/c/952130943b0dd709/EezI42P0lmFNomaTssnWCdEBUlcrxyrrCWy-3kS4DzH2gg?e=z3bWuC
Bornay | MPPT_WIND-13_Plus | Off-Grid | Cargador | Yes | Monofásico | 6 | 220 | 230 | 198 | 12/24/48 | 98 | https://1drv.ms/b/c/952130943b0dd709/ES8ZrTTGDBdApLmeHSrMj-kBq3kGkthippBDT1ZbQCTuww?e=pfS24i
Bornay | MPPT_WIND-15_Plus | Off-Grid | Cargador | Yes | Monofásico | 10 | 220 | 230 | 198 | 12/24/48 | 98 | https://1drv.ms/b/c/952130943b0dd709/ES8ZrTTGDBdApLmeHSrMj-kBq3kGkthippBDT1ZbQCTuww?e=pfS24i
Sunshine | SUN-1000G2 | On-Grid | Conexión a Red | No | Monofásico | 1 | 120 | 140 | 90 |  | 90 | https://1drv.ms/b/c/952130943b0dd709/EYm_4LkVSpJEj1WpK4odRCwBhDV2J-A0SbQBdjIzXTr-HQ?e=PYLX0W
Sunshine | SUN-2000G2 | On-Grid | Conexión a Red | No | Monofásico | 2 | 220 | 260 | 190 |  | 92 | https://1drv.ms/b/c/952130943b0dd709/EYm_4LkVSpJEj1WpK4odRCwBhDV2J-A0SbQBdjIzXTr-HQ?e=PYLX0W
ABB | UNO-2.0-I-OUTD | On-Grid | Conexión a Red | No | Monofásico | 2.2 | 230 | 264 | 180 |  | 96.3 | https://1drv.ms/b/c/952130943b0dd709/Ee30UNqVhoBPtBziUtGSgS8B6bQuadtpqpk1SR5Xz8DKqA?e=1alcBP
ABB | UNO-2.5-I-OUTD | On-Grid | Conexión a Red | No | Monofásico | 2.75 | 230 | 264 | 180 |  | 96.3 | https://1drv.ms/b/c/952130943b0dd709/Ee30UNqVhoBPtBziUtGSgS8B6bQuadtpqpk1SR5Xz8DKqA?e=1alcBP
ABB | PVI-3.0-TL-OUTD | On-Grid | Conexión a Red | No | Monofásico | 3.33 | 230 | 264 | 180 |  | 96.8 | https://1drv.ms/b/c/952130943b0dd709/ES-Qt1zn-QtChpeRGl7kx0MBwi_JkD5FGIoyr34MCLXpqg?e=se0Sgm
ABB | PVI-3.6-TL-OUTD | On-Grid | Conexión a Red | No | Monofásico | 4 | 230 | 264 | 180 |  | 96.8 | https://1drv.ms/b/c/952130943b0dd709/ES-Qt1zn-QtChpeRGl7kx0MBwi_JkD5FGIoyr34MCLXpqg?e=se0Sgm
ABB | PVI-4.2-TL-OUTD | On-Grid | Conexión a Red | No | Monofásico | 4.67 | 230 | 264 | 180 |  | 96.8 | https://1drv.ms/b/c/952130943b0dd709/ES-Qt1zn-QtChpeRGl7kx0MBwi_JkD5FGIoyr34MCLXpqg?e=se0Sgm

## BAT
manufacturer | name | bat_type | C (Ah) | V_max (V) | V_min (V) | I_max (A) | efficiency | DOD | datasheet
SEC | 12-TSG-110 | GEL | 87.7 | 13 | 11.5 | 17.5 | 80 | 20 | https://1drv.ms/b/c/952130943b0dd709/EfGeyxjJi2BOq5XRyu3gJm4B4zhhGQzDHN4iekZFNN84Qw?e=gwTx9m
SEC | 12-TSG-120 | GEL | 96.4 | 13 | 11.5 | 19.3 | 80 | 20 | https://1drv.ms/b/c/952130943b0dd709/EfGeyxjJi2BOq5XRyu3gJm4B4zhhGQzDHN4iekZFNN84Qw?e=gwTx9m
SEC | 12-TSG-130 | GEL | 105 | 13 | 11.5 | 21 | 80 | 20 | https://1drv.ms/b/c/952130943b0dd709/EfGeyxjJi2BOq5XRyu3gJm4B4zhhGQzDHN4iekZFNN84Qw?e=gwTx9m
SEC | 12-TSG-150 | GEL | 119 | 13 | 11.5 | 23.8 | 80 | 20 | https://1drv.ms/b/c/952130943b0dd709/EfGeyxjJi2BOq5XRyu3gJm4B4zhhGQzDHN4iekZFNN84Qw?e=gwTx9m
SEC | 12-TSG-170 | GEL | 133 | 13 | 11.5 | 26.6 | 80 | 20 | https://1drv.ms/b/c/952130943b0dd709/EfGeyxjJi2BOq5XRyu3gJm4B4zhhGQzDHN4iekZFNN84Qw?e=gwTx9m
SEC | 12-TSG-190 | GEL | 150 | 13 | 11.5 | 30 | 80 | 20 | https://1drv.ms/b/c/952130943b0dd709/EfGeyxjJi2BOq5XRyu3gJm4B4zhhGQzDHN4iekZFNN84Qw?e=gwTx9m
SEC | 12-TSG-210 | GEL | 167 | 13 | 11.5 | 33.4 | 80 | 20 | https://1drv.ms/b/c/952130943b0dd709/EfGeyxjJi2BOq5XRyu3gJm4B4zhhGQzDHN4iekZFNN84Qw?e=gwTx9m
SEC | 12-TSG-250 | GEL | 202 | 13 | 11.5 | 40.4 | 80 | 20 | https://1drv.ms/b/c/952130943b0dd709/EfGeyxjJi2BOq5XRyu3gJm4B4zhhGQzDHN4iekZFNN84Qw?e=gwTx9m
SEC | 12-TSG-300 | GEL | 235 | 13 | 11.5 | 47 | 80 | 20 | https://1drv.ms/b/c/952130943b0dd709/EfGeyxjJi2BOq5XRyu3gJm4B4zhhGQzDHN4iekZFNN84Qw?e=gwTx9m
Tracer | BP2815 | Lithium Ion | 150 | 12.6 | 8.25 | 20 | 95 | 30 | https://1drv.ms/b/c/952130943b0dd709/EYh3TYKqe7NCtMfu008xuR0B1gSxT8z51e7DQcIbpZUgMw?e=6I6bZq
Liontron | LISMART12200LX | Lithium Ion | 200 | 14.6 | 11 | 150 | 96 | 10 | https://1drv.ms/b/c/952130943b0dd709/EfxksFaDq09OmFgPcdvmUbAB9n1DiQMIicBZVVL8vtLLiw?e=E5jpUC
Ultracell | UC8-12 | AGM | 8 | 13.5 | 10.9 | 120 | 90 | 30 | https://1drv.ms/b/c/952130943b0dd709/EWkKW0uMcPJKhiXA1PgriMUBX8t6KBwVzBr4b1NYol38RA?e=BTxSZD
Tensite | GEL 12-100 | GEL | 100 | 13 | 9.5 | 900 | 90 | 30 | https://1drv.ms/b/c/952130943b0dd709/EQqC3rnHDCVDs_Rr-4qrelQB4hjAZ6xU9yxY1hHOxFmAtw?e=GBpBOY
Blue Carbon | BCT-V-24-100 | Lithium Ion | 100 | 25.6 | 20 | 100 | 90 | 20 | https://1drv.ms/b/c/952130943b0dd709/EYbvwuZk0gtLuSt0pnLf7G0BPdiIVoaeUU5BEKZbLRTkig?e=Nt85gK
Epever | LFP4.8KWH48V-P20R1 | Lithium Ion | 100 | 54 | 39 | 100 | 90 | 20 | https://1drv.ms/b/c/952130943b0dd709/ETUBzHFcSOFEjKZVTEkQfR8BEHZ1JEfZZItxwiTgDng69w?e=rZQHpX

## GE
manufacturer | name | Pnom (kW) | Voc (V) | Vpc (V) | phases | FP | fuel_type | C'100 (l/h) | C'0 (l/h) | tank_capacity (l) | datasheet
Ecomax | GE950-U | 0.8 | 126 | 120 | Monofásico | 0.8 | Gasolina | 0.76 | 0.0076 | 4.2 | https://1drv.ms/b/c/952130943b0dd709/EV1FSZSyjapBk9O1mrOIX1MBviKHllfwliEavLdVI5a21A?e=Ud0z7q
Ecomax | GE2500-D | 2.3 | 126 | 120 | Monofásico | 1 | Gasolina | 2.27 | 0.227 | 15.1 | https://1drv.ms/b/c/952130943b0dd709/EeZQVMdkCP1Mn2kKNlx_FsAB5nlbHNMNAA1HUslnAli1XA?e=wUj86g
Ecomax | GE3300 | 2.8 | 126 | 120 | Monofásico | 1 | Gasolina | 2.27 | 0.227 | 15.1 | https://1drv.ms/b/c/952130943b0dd709/Ebu2CLDAtX5Jhf7olGMqRpoB2IWaxHWwB_cHfi7Clu9_SQ?e=ThvXVE
Ecomax | GD6500-G | 5 | 126 | 120 | Monofásico | 0.8 | Diesel | 2.08 | 0.208 | 12.1 | https://1drv.ms/b/c/952130943b0dd709/EZSPxn4rUTZFpTA3r-HR7a0Bvd8cLKKs9tUs7Uul5ra3CQ?e=irat6v
Evans | GS9MD1300K | 8 | 127 | 120 | Monofásico | 1 | Diesel | 2.128 | 0.2128 | 45 | https://1drv.ms/b/c/952130943b0dd709/EQGzOFHWt51Nvz3ozdeN9yEBjd0RN_R6_yGbi-cxH5tzzA?e=bfaX8h
Evans | GT11MD1300K | 10.2 | 127 | 120 | Trifásico | 1 | Diesel | 2.713 | 0.2713 | 45 | https://1drv.ms/b/c/952130943b0dd709/EQGzOFHWt51Nvz3ozdeN9yEBjd0RN_R6_yGbi-cxH5tzzA?e=bfaX8h
Evans | GS13MD2000K | 10 | 127 | 120 | Monofásico | 1 | Diesel | 2.66 | 0.266 | 45 | https://1drv.ms/b/c/952130943b0dd709/EQGzOFHWt51Nvz3ozdeN9yEBjd0RN_R6_yGbi-cxH5tzzA?e=bfaX8h
Yorking | YDY17S3 | 12 | 231 | 220 | Trifásico | 0.8 | Diesel | 5.02 | 0.502 | 76 | https://1drv.ms/b/c/952130943b0dd709/EYFrRGopUbVMobqqgOLIz8MB4istF21vaq7ZFyNMIpOlfw?e=sxTyuc
TRUPER | GEN-15X | 1.5 | 126 | 120 | Monofásico | 1 | Gasolina | 2 | 0.2 | 18 | https://1drv.ms/b/c/952130943b0dd709/ESlcp-RATOJGkTEa59H7DysBaAkwuez6FVM3_WC42cl2bg?e=gBFlfT

## AERO
manufacturer | name | D (m) | Vin (m/s) | Vnom (m/s) | Vmax (m/s) | Pnom (kW) | datasheet
Bornay | Bee 800 | 1.75 | 3.5 | 12 | 60 | 0.8 | https://1drv.ms/b/c/952130943b0dd709/EUoVP-6-lftDib9XHEymAaMBBPdDTrBOj3KL3T8EFXUmhg?e=ofaZoR
R&X Energy | RX 1000M | 1.83 | 3 | 12 | 45 | 1 | https://1drv.ms/b/c/952130943b0dd709/ESMneB7w8t5PuXvnErZjFDwBcyV1OzbLR8HC1iPvQiN9KA?e=LlrdS4
R&X Energy | RX- 1200M | 1.95 | 3 | 12 | 45 | 1.2 | https://1drv.ms/b/c/952130943b0dd709/ESMneB7w8t5PuXvnErZjFDwBcyV1OzbLR8HC1iPvQiN9KA?e=LlrdS5
R&X Energy | RX-1500M | 2.1 | 3 | 12 | 45 | 1.5 | https://1drv.ms/b/c/952130943b0dd709/ESMneB7w8t5PuXvnErZjFDwBcyV1OzbLR8HC1iPvQiN9KA?e=LlrdS6
R&X Energy | RX-2000M | 2.3 | 3 | 12 | 45 | 2 | https://1drv.ms/b/c/952130943b0dd709/ESMneB7w8t5PuXvnErZjFDwBcyV1OzbLR8HC1iPvQiN9KA?e=LlrdS7
R&X Energy | RX-3000L | 3.45 | 3 | 12 | 45 | 3 | https://1drv.ms/b/c/952130943b0dd709/ESMneB7w8t5PuXvnErZjFDwBcyV1OzbLR8HC1iPvQiN9KA?e=LlrdS8
R&X Energy | RX-15KG | 5.85 | 3 | 12 | 45 | 15 | https://1drv.ms/b/c/952130943b0dd709/ESMneB7w8t5PuXvnErZjFDwBcyV1OzbLR8HC1iPvQiN9KA?e=LlrdS9
R&X Energy | RX-20KG | 6.4 | 3 | 12 | 45 | 20 | https://1drv.ms/b/c/952130943b0dd709/ESMneB7w8t5PuXvnErZjFDwBcyV1OzbLR8HC1iPvQiN9KA?e=LlrdS10

## RC
manufacturer | name | Vdc_bb (V) | Imax_bb(V) | Pmax (kW) | efficiency_max (%) | datasheet
victron energy | MPPT 75/10 | 12/24 | 10 | 0.29 | 98 | https://1drv.ms/b/c/952130943b0dd709/EdGCheTzGTVFjIxXtX1viv0BY1usCwQjFRexXFGYG1jHpw?e=9TXt6q
victron energy | MPPT 75/15 | 12/24 | 15 | 0.44 | 98 | https://1drv.ms/b/c/952130943b0dd709/EdGCheTzGTVFjIxXtX1viv0BY1usCwQjFRexXFGYG1jHpw?e=9TXt6q
victron energy | MPPT 100/15 | 12/24/48 | 15 | 0.44 | 98 | https://1drv.ms/b/c/952130943b0dd709/EdGCheTzGTVFjIxXtX1viv0BY1usCwQjFRexXFGYG1jHpw?e=9TXt6q
victron energy | MPPT 100/20 | 12/24/48 | 20 | 0.58 | 98 | https://1drv.ms/b/c/952130943b0dd709/EdGCheTzGTVFjIxXtX1viv0BY1usCwQjFRexXFGYG1jHpw?e=9TXt6q
EPEVER | Tracer6210AN | 12/24 | 60 | 1.5 | 98 | https://1drv.ms/b/c/952130943b0dd709/EYgsv5zAAz9EjADadoGC55QBPZvN4Kbc4LBszRh8HFpP8w?e=d0KGLP
EPEVER | Tracer5415AN | 12/24/36/48 | 50 | 2.5 | 98.3 | https://1drv.ms/b/c/952130943b0dd709/EYgsv5zAAz9EjADadoGC55QBPZvN4Kbc4LBszRh8HFpP8w?e=d0KGLP
EPEVER | Tracer6415AN | 12/24/36/48 | 60 | 3 | 98.6 | https://1drv.ms/b/c/952130943b0dd709/EYgsv5zAAz9EjADadoGC55QBPZvN4Kbc4LBszRh8HFpP8w?e=d0KGLP
EPEVER | Tracer8415AN | 12/24/36/49 | 80 | 4 | 98.5 | https://1drv.ms/b/c/952130943b0dd709/EYgsv5zAAz9EjADadoGC55QBPZvN4Kbc4LBszRh8HFpP8w?e=d0KGLP
EPEVER | Tracer10415AN | 12/24/36/50 | 100 | 5 | 98.6 | https://1drv.ms/b/c/952130943b0dd709/EYgsv5zAAz9EjADadoGC55QBPZvN4Kbc4LBszRh8HFpP8w?e=d0KGLP
Bornay | WIND 13+ | 12/24/48 | 125 | 3 | 95 | https://1drv.ms/b/c/952130943b0dd709/EYK_wdMf8PtOpFqYuvGT3boBQtXLl8YMuWP80_6uobCjzw?e=sASVqc
Bornay | WIND 23+ | 12/24/48 | 125 | 6 | 95 | https://1drv.ms/b/c/952130943b0dd709/EYK_wdMf8PtOpFqYuvGT3boBQtXLl8YMuWP80_6uobCjzw?e=sASVqc
SPRECO | SilentShark s401 | 12/24/48 | 50 | 0.55 | 98 | https://1drv.ms/b/c/952130943b0dd709/EQZfQK33kxlBmTtbFghDkOUB0lOfZlj5hM5mfzu5mUoH9g?e=cNKhCm
SPRECO | SilentShark s601 | 12/24/48 | 63 | 0.7 | 98 | https://1drv.ms/b/c/952130943b0dd709/EQZfQK33kxlBmTtbFghDkOUB0lOfZlj5hM5mfzu5mUoH9g?e=cNKhCm
OutBack POWER | FLEXmax60 | 12/24/36/48 | 60 | 3.2 | 96 | https://1drv.ms/b/c/952130943b0dd709/Ef8k6WTAdNdOkP_MtmipDysBbqBgX86JgQt-l9Aq0PfnRQ?e=cz3yPe
OutBack POWER | FLEXmax80 | 12/24/36/48 | 80 | 4 | 96 | https://1drv.ms/b/c/952130943b0dd709/Ef8k6WTAdNdOkP_MtmipDysBbqBgX86JgQt-l9Aq0PfnRQ?e=cz3yPe